## Sheet1
Comment | Designator | Footprint | JLCPCB Part #
4.7u | C1,C13,C15,C19 | 0402 | C23733
100n | C2,C4,C9,C16,C17,C18,C20,C21,C22 | 0402 | C1525
1u | C3,C5,C6,C7,C8,C10 | 0402 | C52923
10n | C11,C26 | 0402 | C15195
10p | C12,C14 | 0402 | C32949
100p | C23 | 0402 | C1546
0.8p | C24 | 0402 | C327032
0.3p | C25 | 0402 | C610035
1.2p | C30 | 0402 | C327292
PWR | D1 | 0603 | C2286
STAT | D2 | 0603 | C72043
Conn_02x05_Odd_Even | J2 | PinHeader_2x05_P1.27mm_Vertical_SMD
Conn_Coaxial | J3 | CONUFL001-SMD-T
USB_C_Receptacle | J4 | USB4120-03-C
10u | L1 | 0805 | C98030
10n | L2 | 0402 | C3911026
2.7n | L3 | 0402 | C77108
0R | L4 | 0603 | C21189
3.6n | L5 | 0402 | C19216
BSS138 | Q1,Q2,Q3,Q4,Q7 | SOT-23 | C2938375
DMG1012T | Q6 | SOT-523 | C2830301
5.1K | R1,R2 | 0402 | C25905
47K | R3,R5,R6,R7,R9,R10,R12 | 0402 | C25792
40.2K | R4,R11 | 0402 | C25893
1K | R8,R13,R15,R21 | 0402 | C11702
2.2K | R14,R16,R17,R18,R19,R20 | 0402 | C25879
BOOT, RST | SW1,SW2 | EVQ-P7A01P
TPS7A0333PDBVR | U1 | SOT-23-5
VL53L8CX | U2 | VL53L8CX
ECMF02-2AMX6 | U3 | ST_UQFN-6L_1.5x1.7mm_P0.5mm | C2651144
TPS7A0318PDBVR | U4 | SOT-23-5
TCS3430 | U5 | TCS3430
STM32WB55CGUx | U6 | QFN-48-1EP_7x7mm_P0.5mm_EP5.6x5.6mm | C404023
DEA162450BT-1295A1 | U8 | DEA162450BT-1295A1 | C695579
NX2016SA_32M | Y2 | NX2016SA_32M | C1986260
NX2012_32K768 | Y3 | NX2012_32K768